## Lonhas
Nome | Barra1 | Barra2 | Length (Km) | Geometry
Line._abcn_l01-sec | bus_xfmr_sec_33998182.1.2.3.4 | bus_33998182_001.1.2.3.4 | 0.0150330000 | sec-tradicional-ca-2awg-1kv-ca-2awg-1kv-ca-2awg-1kv-ca-4_0awg-1kv
Line._cn_l02-ramal | bus_xfmr_sec_33998182.3.4 | bus_33998182_013.3.4 | 0.0058630000 | tap-duplex__2_ca-70mm2-xlpe-1kv
Line._abcn_l03-sec | bus_xfmr_sec_33998182.1.2.3.4 | bus_33998182_006.1.2.3.4 | 0.0306860000 | sec-tradicional-ca-2awg-1kv-ca-2awg-1kv-ca-2awg-1kv-ca-4_0awg-1kv
Line._abcn_l04-sec | bus_33998182_001.1.2.3.4 | bus_33998182_014.1.2.3.4 | 0.0178930000 | sec-tradicional-ca-2awg-1kv-ca-2awg-1kv-ca-2awg-1kv-ca-4_0awg-1kv
Line._abcn_l05-sec | bus_33998182_001.1.2.3.4 | bus_33998182_002.1.2.3.4 | 0.0145570000 | sec-tradicional-ca-2awg-1kv-ca-2awg-1kv-ca-2awg-1kv-ca-4_0awg-1kv
Line._abcn_l06-sec | bus_33998182_001.1.2.3.4 | bus_33998182_003.1.2.3.4 | 0.0194170000 | sec-tradicional-ca-2awg-1kv-ca-2awg-1kv-ca-2awg-1kv-ca-4_0awg-1kv
Line._an_l07-ramal | bus_33998182_002.1.4 | bus_33998182_015.1.4 | 0.0044300000 | tap-duplex__2_ca-16mm2-xlpe-1kv
Line._bcn_l08-ramal | bus_33998182_002.2.3.4 | bus_33998182_016.2.3.4 | 0.0064790000 | tap-triplex__3_ca-16mm2-xlpe-1kv
Line._abcn_l09-sec | bus_33998182_002.1.2.3.4 | bus_33998182_004.1.2.3.4 | 0.0376970000 | sec-tradicional-ca-2awg-1kv-ca-2awg-1kv-ca-2awg-1kv-ca-4_0awg-1kv
Line._abcn_l10-sec | bus_33998182_003.1.2.3.4 | bus_33998182_005.1.2.3.4 | 0.0249980000 | sec-tradicional-ca-2awg-1kv-ca-2awg-1kv-ca-2awg-1kv-ca-4_0awg-1kv
Line._abcn_l11-ramal | bus_33998182_003.1.2.3.4 | bus_33998182_017.1.2.3.4 | 0.0053670000 | tap-quadruplex__4_ca-16mm2-xlpe-1kv
Line._an_l12-ramal | bus_33998182_004.1.4 | bus_33998182_018.1.4 | 0.0066410000 | tap-duplex__2_ca-16mm2-xlpe-1kv
Line._bcn_l13-ramal | bus_33998182_004.2.3.4 | bus_33998182_019.2.3.4 | 0.0067360000 | tap-triplex__3_ca-16mm2-xlpe-1kv
Line._abcn_l14-ramal | bus_33998182_005.1.2.3.4 | bus_33998182_020.1.2.3.4 | 0.0049940000 | tap-quadruplex__4_ca-16mm2-xlpe-1kv
Line._acn_l15-ramal | bus_33998182_005.1.3.4 | bus_33998182_021.1.3.4 | 0.0067130000 | tap-triplex__3_ca-16mm2-xlpe-1kv
Line._bn_l16-ramal | bus_33998182_006.2.4 | bus_33998182_022.2.4 | 0.0050040000 | tap-duplex__2_ca-16mm2-xlpe-1kv
Line._abcn_l17-sec | bus_33998182_006.1.2.3.4 | bus_33998182_007.1.2.3.4 | 0.0193170000 | sec-tradicional-ca-2awg-1kv-ca-2awg-1kv-ca-2awg-1kv-ca-4_0awg-1kv
Line._bcn_l18-ramal | bus_33998182_006.2.3.4 | bus_33998182_023.2.3.4 | 0.0081240000 | tap-triplex__3_ca-16mm2-xlpe-1kv
Line._abcn_l19-sec | bus_33998182_007.1.2.3.4 | bus_33998182_008.1.2.3.4 | 0.0276630000 | sec-tradicional-ca-2awg-1kv-ca-2awg-1kv-ca-2awg-1kv-ca-2awg-1kv
Line._abcn_l20-sec | bus_33998182_007.1.2.3.4 | bus_33998182_009.1.2.3.4 | 0.0125300000 | sec-tradicional-ca-2awg-1kv-ca-2awg-1kv-ca-2awg-1kv-ca-2awg-1kv
Line._abcn_l21-sec | bus_33998182_007.1.2.3.4 | bus_33998182_010.1.2.3.4 | 0.0131520000 | sec-tradicional-ca-2awg-1kv-ca-2awg-1kv-ca-2awg-1kv-ca-4_0awg-1kv
Line._bcn_l22-ramal | bus_33998182_008.2.3.4 | bus_33998182_024.2.3.4 | 0.0049940000 | tap-triplex__3_ca-16mm2-xlpe-1kv
Line._abcn_l23-sec | bus_33998182_008.1.2.3.4 | bus_33998182_011.1.2.3.4 | 0.0367000000 | sec-tradicional-ca-2awg-1kv-ca-2awg-1kv-ca-2awg-1kv-ca-2awg-1kv
Line._bn_l24-ramal | bus_33998182_008.2.4 | bus_33998182_025.2.4 | 0.0050040000 | tap-duplex__2_ca-16mm2-xlpe-1kv
Line._abn_l25-ramal | bus_33998182_009.1.2.4 | bus_33998182_026.1.2.4 | 0.0052170000 | tap-triplex__3_ca-16mm2-xlpe-1kv
Line._cn_l26-ramal | bus_33998182_009.3.4 | bus_33998182_027.3.4 | 0.0068780000 | tap-duplex__2_ca-16mm2-xlpe-1kv
Line._abcn_l27-sec | bus_33998182_009.1.2.3.4 | bus_33998182_012.1.2.3.4 | 0.0366820000 | sec-tradicional-ca-2awg-1kv-ca-2awg-1kv-ca-2awg-1kv-ca-2awg-1kv
Line._an_l28-ramal | bus_33998182_009.1.4 | bus_33998182_028.1.4 | 0.0052210000 | tap-duplex__2_ca-16mm2-xlpe-1kv
Line._cn_l29-ramal | bus_33998182_009.3.4 | bus_33998182_029.3.4 | 0.0052240000 | tap-duplex__2_ca-16mm2-xlpe-1kv
Line._an_l30-ramal | bus_33998182_010.1.4 | bus_33998182_030.1.4 | 0.0050040000 | tap-duplex__2_ca-16mm2-xlpe-1kv
Line._cn_l31-ramal | bus_33998182_011.3.4 | bus_33998182_031.3.4 | 0.0117740000 | tap-duplex__2_ca-16mm2-xlpe-1kv
Line._cn_l32-ramal | bus_33998182_011.3.4 | bus_33998182_032.3.4 | 0.0107800000 | tap-duplex__2_ca-16mm2-xlpe-1kv
Line._an_l33-ramal | bus_33998182_011.1.4 | bus_33998182_033.1.4 | 0.0075170000 | tap-duplex__2_ca-16mm2-xlpe-1kv
Line._acn_l34-ramal | bus_33998182_011.1.3.4 | bus_33998182_034.1.3.4 | 0.0067040000 | tap-triplex__3_ca-16mm2-xlpe-1kv
Line._an_l35-ramal | bus_33998182_012.1.4 | bus_33998182_035.1.4 | 0.0102660000 | tap-duplex__2_ca-16mm2-xlpe-1kv
Line._bn_l36-ramal | bus_33998182_012.2.4 | bus_33998182_036.2.4 | 0.0100220000 | tap-duplex__2_ca-16mm2-xlpe-1kv
Line._cn_l37-ramal | bus_33998182_012.3.4 | bus_33998182_037.3.4 | 0.0109890000 | tap-duplex__2_ca-16mm2-xlpe-1kv
Line._bn_l38-ramal | bus_33998182_012.2.4 | bus_33998182_038.2.4 | 0.0052270000 | tap-duplex__2_ca-16mm2-xlpe-1kv
Line._an_l39-ramal | bus_33998182_012.1.4 | bus_33998182_039.1.4 | 0.0095660000 | tap-duplex__2_ca-16mm2-xlpe-1kv

## Geometry
Nome | Fases | Cabo 1 | X 1 | H 1 | Cabo 2 | X 2 | H 2 | Cabo 3 | X 3 | H 3 | Unidade
PRI-N3-CA-1_0AWG-15kV-CA-1_0AWG-15kV-CA-1_0AWG-15kV | 3 | CA-1/0AWG-15kV | -85 | 1080 | CA-1/0AWG-15kV | 0 | 1080 | CA-1/0AWG-15kV | 85 | 1080 | cm
PRI-N3-CA-2AWG-CA-2AWG-CA-2AWG | 3 | CA-2AWG | -85 | 1080 | CA-2AWG | 0 | 1080 | CA-2AWG | 85 | 1080 | cm
PRI-N3-CAA-4AWG-CAA-4AWG-CAA-4AWG | 3 | CAA-4AWG | -85 | 1080 | CAA-4AWG | 0 | 1080 | CAA-4AWG | 85 | 1080 | cm
PRI-N3-CA-477MCM-15kV-CA-477MCM-15kV-CA-477MCM-15kV | 3 | CA-477MCM-15kV | -85 | 1080 | CA-477MCM-15kV | 0 | 1080 | CA-477MCM-15kV | 85 | 1080 | cm
PRI-N3-CA-1_0AWG-15kV | 1 | CA-1/0AWG-15kV | -85 | 1080 | [6 empty] | cm
PRI-N3-CA-2AWG | 1 | CA-2AWG | -85 | 1080 | [6 empty] | cm
PRI-N3-CAA-2AWG | 1 | CAA-2AWG | -85 | 1080 | [6 empty] | cm
PRI-N3-CAA-4AWG | 1 | CAA-4AWG | -85 | 1080 | [6 empty] | cm
PRI-N3-CAA-6AWG | 1 | CAA-6AWG | -85 | 1080 | [6 empty] | cm
PRI-Sep__Losangular_15-CA-1_0AWG-15kV | 1 | CA-1/0AWG-15kV | -12 | 1085 | [6 empty] | cm
PRI-Sep__Losangular_15-CA-70mm2-PR-XLPE-15kV | 1 | CA-70mm2-PR-XLPE-15kV | -12 | 1085 | [6 empty] | cm
PRI-N3-CA-70mm2-PR-XLPE-15kV-CA-70mm2-PR-XLPE-15kV | 2 | CA-70mm2-PR-XLPE-15kV | -85 | 1080 | CA-70mm2-PR-XLPE-15kV | 0 | 1080 |  |  |  | cm
PRI-N3-CA-2AWG-CA-2AWG | 2 | CA-2AWG | -85 | 1080 | CA-2AWG | 0 | 1080 |  |  |  | cm
PRI-N3-CAA-2AWG-CAA-2AWG | 2 | CAA-2AWG | -85 | 1080 | CAA-2AWG | 0 | 1080 |  |  |  | cm
PRI-N3-CA-4AWG-CA-4AWG | 2 | CA-4AWG | -85 | 1080 | CA-4AWG | 0 | 1080 |  |  |  | cm
PRI-N3-CAA-4AWG-CAA-4AWG | 2 | CAA-4AWG | -85 | 1080 | CAA-4AWG | 0 | 1080 |  |  |  | cm
PRI-N3-CA-6AWG-CA-6AWG | 2 | CA-6AWG | -85 | 1080 | CA-6AWG | 0 | 1080 |  |  |  | cm
PRI-N3-CAA-6AWG-CAA-6AWG | 2 | CAA-6AWG | -85 | 1080 | CAA-6AWG | 0 | 1080 |  |  |  | cm
PRI-Sep__Losangular_15-CA-1_0AWG-15kV-CA-1_0AWG-15kV | 2 | CA-1/0AWG-15kV | -12 | 1085 | CA-1/0AWG-15kV | 0 | 1070 |  |  |  | cm
PRI-N3-Cu-35mm2-XLPE-15kV-Cu-35mm2-XLPE-15kV-Cu-35mm2-XLPE-15kV | 3 | Cu-35mm2-XLPE-15kV | -85 | 1080 | Cu-35mm2-XLPE-15kV | 0 | 1080 | Cu-35mm2-XLPE-15kV | 85 | 1080 | cm
PRI-N3-CA-35mm2-XLPE-15kV-CA-35mm2-XLPE-15kV-CA-35mm2-XLPE-15kV | 3 | Wire=CA-35mm2-XLPE-15kV | -85 | 1080 | Wire=CA-35mm2-XLPE-15kV | 0 | 1080 | Wire=CA-35mm2-XLPE-15kV | 85 | 1080 | cm
PRI-N3-Cu-50mm2-XLPE-15kV-Cu-50mm2-XLPE-15kV-Cu-50mm2-XLPE-15kV | 3 | Cu-50mm2-XLPE-15kV | -85 | 1080 | Cu-50mm2-XLPE-15kV | 0 | 1080 | Cu-50mm2-XLPE-15kV | 85 | 1080 | cm
PRI-N3-CA-70mm2-PR-XLPE-15kV-CA-70mm2-PR-XLPE-15kV-CA-70mm2-PR-XLPE-15kV | 3 | CA-70mm2-PR-XLPE-15kV | -85 | 1080 | CA-70mm2-PR-XLPE-15kV | 0 | 1080 | CA-70mm2-PR-XLPE-15kV | 85 | 1080 | cm
PRI-N3-Cu-1AWG-Cu-1AWG-Cu-1AWG | 3 | Cu-1AWG | -85 | 1080 | Cu-1AWG | 0 | 1080 | Cu-1AWG | 85 | 1080 | cm
PRI-N3-Cu-1_0AWG-Cu-1_0AWG-Cu-1_0AWG | 3 | Cu-1/0AWG | -85 | 1080 | Cu-1/0AWG | 0 | 1080 | Cu-1/0AWG | 85 | 1080 | cm
PRI-N3-CA-1_0AWG-XLPE-15kV-CA-1_0AWG-XLPE-15kV-CA-1_0AWG-XLPE-15kV | 3 | CA-1/0AWG-XLPE-15kV | -85 | 1080 | CA-1/0AWG-XLPE-15kV | 0 | 1080 | CA-1/0AWG-XLPE-15kV | 85 | 1080 | cm
PRI-N3-CAA-1_0AWG-CAA-1_0AWG-CAA-1_0AWG | 3 | CAA-1/0AWG | -85 | 1080 | CAA-1/0AWG | 0 | 1080 | CAA-1/0AWG | 85 | 1080 | cm
PRI-N3-Cu-2_0AWG-Cu-2_0AWG-Cu-2_0AWG | 3 | Cu-2/0AWG | -85 | 1080 | Cu-2/0AWG | 0 | 1080 | Cu-2/0AWG | 85 | 1080 | cm
PRI-N3-CA-2_0AWG-CA-2_0AWG-CA-2_0AWG | 3 | CA-2/0AWG | -85 | 1080 | CA-2/0AWG | 0 | 1080 | CA-2/0AWG | 85 | 1080 | cm
PRI-N3-CAA-2_0AWG-CAA-2_0AWG-CAA-2_0AWG | 3 | CAA-2/0AWG | -85 | 1080 | CAA-2/0AWG | 0 | 1080 | CAA-2/0AWG | 85 | 1080 | cm
PRI-N3-Cu-4_0AWG-Cu-4_0AWG-Cu-4_0AWG | 3 | Cu-4/0AWG | -85 | 1080 | Cu-4/0AWG | 0 | 1080 | Cu-4/0AWG | 85 | 1080 | cm
PRI-N3-CA-4_0AWG-15kV-CA-4_0AWG-15kV-CA-4_0AWG-15kV | 3 | CA-4/0AWG-15kV | -85 | 1080 | CA-4/0AWG-15kV | 0 | 1080 | CA-4/0AWG-15kV | 85 | 1080 | cm
PRI-N3-CAA-4_0AWG-CAA-4_0AWG-CAA-4_0AWG | 3 | CAA-4/0AWG | -85 | 1080 | CAA-4/0AWG | 0 | 1080 | CAA-4/0AWG | 85 | 1080 | cm
PRI-N3-Cu-2AWG-Cu-2AWG-Cu-2AWG | 3 | Cu-2AWG | -85 | 1080 | Cu-2AWG | 0 | 1080 | Cu-2AWG | 85 | 1080 | cm
PRI-N3-CAA-2AWG-CAA-2AWG-CAA-2AWG | 3 | CAA-2AWG | -85 | 1080 | CAA-2AWG | 0 | 1080 | CAA-2AWG | 85 | 1080 | cm
PRI-N3-Cu-4AWG-Cu-4AWG-Cu-4AWG | 3 | Cu-4AWG | -85 | 1080 | Cu-4AWG | 0 | 1080 | Cu-4AWG | 85 | 1080 | cm
PRI-N3-CA-4AWG-CA-4AWG-CA-4AWG | 3 | CA-4AWG | -85 | 1080 | CA-4AWG | 0 | 1080 | CA-4AWG | 85 | 1080 | cm
PRI-N3-CA-185mm2-PR-XLPE-15kV-CA-185mm2-PR-XLPE-15kV-CA-185mm2-PR-XLPE-15kV | 3 | CA-185mm2-PR-XLPE-15kV | -85 | 1080 | CA-185mm2-PR-XLPE-15kV | 0 | 1080 | CA-185mm2-PR-XLPE-15kV | 85 | 1080 | cm
PRI-N3-Cu-6AWG-Cu-6AWG-Cu-6AWG | 3 | Cu-6AWG | -85 | 1080 | Cu-6AWG | 0 | 1080 | Cu-6AWG | 85 | 1080 | cm
PRI-N3-CA-6AWG-CA-6AWG-CA-6AWG | 3 | CA-6AWG | -85 | 1080 | CA-6AWG | 0 | 1080 | CA-6AWG | 85 | 1080 | cm
PRI-N3-CAA-6AWG-CAA-6AWG-CAA-6AWG | 3 | CAA-6AWG | -85 | 1080 | CAA-6AWG | 0 | 1080 | CAA-6AWG | 85 | 1080 | cm
PRI-N3-CA-336_4MCM-CA-336_4MCM-CA-336_4MCM | 3 | CA-336,4MCM | -85 | 1080 | CA-336,4MCM | 0 | 1080 | CA-336,4MCM | 85 | 1080 | cm
PRI-N3-CAA-336_4MCM-CAA-336_4MCM-CAA-336_4MCM | 3 | CAA-336,4MCM | -85 | 1080 | CAA-336,4MCM | 0 | 1080 | CAA-336,4MCM | 85 | 1080 | cm
PRI-N3-Cu-8AWG-Cu-8AWG-Cu-8AWG | 3 | Wire=Cu-8AWG | -85 | 1080 | Wire=Cu-8AWG | 0 | 1080 | Wire=Cu-8AWG | 85 | 1080 | cm
PRI-N3-CA-477MCM-XLPE-15kV-CA-477MCM-XLPE-15kV-CA-477MCM-XLPE-15kV | 3 | CA-477MCM-XLPE-15kV | -85 | 1080 | CA-477MCM-XLPE-15kV | 0 | 1080 | CA-477MCM-XLPE-15kV | 85 | 1080 | cm
PRI-N3-CAA-477MCM-CAA-477MCM-CAA-477MCM | 3 | CAA-477MCM | -85 | 1080 | CAA-477MCM | 0 | 1080 | CAA-477MCM | 85 | 1080 | cm
PRI-Separador_vertical-CA-1_0AWG-15kV-CA-1_0AWG-15kV-CA-1_0AWG-15kV | 3 | CA-1/0AWG-15kV | 0 | 1100 | CA-1/0AWG-15kV | 0 | 1080.9 | CA-1/0AWG-15kV | 0 | 1061.8 | cm
PRI-Separador_vertical-CAA-4_0AWG-CAA-4_0AWG-CAA-4_0AWG | 3 | CAA-4/0AWG | 0 | 1100 | CAA-4/0AWG | 0 | 1080.9 | CAA-4/0AWG | 0 | 1061.8 | cm
PRI-Separador_vertical-CA-4AWG-CA-4AWG-CA-4AWG | 3 | CA-4AWG | 0 | 1100 | CA-4AWG | 0 | 1080.9 | CA-4AWG | 0 | 1061.8 | cm
PRI-Separador_vertical-CA-6AWG-CA-6AWG-CA-6AWG | 3 | CA-6AWG | 0 | 1100 | CA-6AWG | 0 | 1080.9 | CA-6AWG | 0 | 1061.8 | cm
PRI-TRIPLEX__3_CA-1_0AWG-15kV | 3 | CA-1/0AWG-15kV | 0 | 1100.9454 | CA-1/0AWG-15kV | 0.81871 | 1100.4727 | CA-1/0AWG-15kV | 0 | 1100 | cm
PRI-TRIPLEX__3_CA-240mm2-XLPE-15kV | 3 | CA-240mm2-XLPE-15kV | 0 | 1102.4594 | CA-240mm2-XLPE-15kV | 2.1299 | 1101.2297 | CA-240mm2-XLPE-15kV | 0 | 1100 | cm
PRI-Sep__Losangular_15-CA-1_0AWG-15kV-CA-1_0AWG-15kV-CA-1_0AWG-15kV | 3 | CA-1/0AWG-15kV | -12 | 1085 | CA-1/0AWG-15kV | 0 | 1070 | CA-1/0AWG-15kV | 12 | 1085 | cm
PRI-Sep__Losangular_15-CA-2AWG-CA-2AWG-CA-2AWG | 3 | CA-2AWG | -12 | 1085 | CA-2AWG | 0 | 1070 | CA-2AWG | 12 | 1085 | cm
PRI-Sep__Losangular_15-CA-70mm2-PR-XLPE-15kV-CA-70mm2-PR-XLPE-15kV-CA-70mm2-PR-XLPE-15kV | 3 | CA-70mm2-PR-XLPE-15kV | -12 | 1085 | CA-70mm2-PR-XLPE-15kV | 0 | 1070 | CA-70mm2-PR-XLPE-15kV | 12 | 1085 | cm
PRI-Sep__Losangular_15-CA-95mm2-PR-XLPE-15kV-CA-95mm2-PR-XLPE-15kV-CA-95mm2-PR-XLPE-15kV | 3 | CA-95mm2-PR-XLPE-15kV | -12 | 1085 | CA-95mm2-PR-XLPE-15kV | 0 | 1070 | CA-95mm2-PR-XLPE-15kV | 12 | 1085 | cm
PRI-Sep__Losangular_15-CA-185mm2-PR-XLPE-15kV-CA-185mm2-PR-XLPE-15kV-CA-185mm2-PR-XLPE-15kV | 3 | CA-185mm2-PR-XLPE-15kV | -12 | 1085 | CA-185mm2-PR-XLPE-15kV | 0 | 1070 | CA-185mm2-PR-XLPE-15kV | 12 | 1085 | cm
PRI-Sep__Losangular_15-CA-300mm2-PR-XLPE-15kV-CA-300mm2-PR-XLPE-15kV-CA-300mm2-PR-XLPE-15kV | 3 | CA-300mm2-PR-XLPE-15kV | -12 | 1085 | CA-300mm2-PR-XLPE-15kV | 0 | 1070 | CA-300mm2-PR-XLPE-15kV | 12 | 1085 | cm
PRI-N3-Cu-70mm2-XLPE-15kV-Cu-70mm2-XLPE-15kV-Cu-70mm2-XLPE-15kV | 3 | Cu-70mm2-XLPE-15kV | -85 | 1080 | Cu-70mm2-XLPE-15kV | 0 | 1080 | Cu-70mm2-XLPE-15kV | 85 | 1080 | cm
PRI-N3-CA-70mm2-XLPE-15kV-CA-70mm2-XLPE-15kV-CA-70mm2-XLPE-15kV | 3 | CA-70mm2-XLPE-15kV | -85 | 1080 | CA-70mm2-XLPE-15kV | 0 | 1080 | CA-70mm2-XLPE-15kV | 85 | 1080 | cm
PRI-N3-Cu-120mm2-XLPE-15kV-Cu-120mm2-XLPE-15kV-Cu-120mm2-XLPE-15kV | 3 | Cu-120mm2-XLPE-15kV | -85 | 1080 | Cu-120mm2-XLPE-15kV | 0 | 1080 | Cu-120mm2-XLPE-15kV | 85 | 1080 | cm
PRI-N3-Cu-185mm2-XLPE-15kV-Cu-185mm2-XLPE-15kV-Cu-185mm2-XLPE-15kV | 3 | Cu-185mm2-XLPE-15kV | -85 | 1080 | Cu-185mm2-XLPE-15kV | 0 | 1080 | Cu-185mm2-XLPE-15kV | 85 | 1080 | cm
PRI-N3-Cu-240mm2-XLPE-15kV-Cu-240mm2-XLPE-15kV-Cu-240mm2-XLPE-15kV | 3 | Cu-240mm2-XLPE-15kV | -85 | 1080 | Cu-240mm2-XLPE-15kV | 0 | 1080 | Cu-240mm2-XLPE-15kV | 85 | 1080 | cm
PRI-N3-Cu-500mm2-XLPE-15kV-Cu-500mm2-XLPE-15kV-Cu-500mm2-XLPE-15kV | 3 | Cu-500mm2-XLPE-15kV | -85 | 1080 | Cu-500mm2-XLPE-15kV | 0 | 1080 | Cu-500mm2-XLPE-15kV | 85 | 1080 | cm
PRI-N3-Cu-800mm2-XLPE-15kV-Cu-800mm2-XLPE-15kV-Cu-800mm2-XLPE-15kV | 3 | Cu-800mm2-XLPE-15kV | -85 | 1080 | Cu-800mm2-XLPE-15kV | 0 | 1080 | Cu-800mm2-XLPE-15kV | 85 | 1080 | cm
PRI-N3-Cu-500MCM-XLPE-15kV-Cu-500MCM-XLPE-15kV-Cu-500MCM-XLPE-15kV | 3 | Cu-500MCM-XLPE-15kV | -85 | 1080 | Cu-500MCM-XLPE-15kV | 0 | 1080 | Cu-500MCM-XLPE-15kV | 85 | 1080 | cm
| 3 | Cu-70mm2-XLPE-15kV | -85 | 1080 | Cu-70mm2-XLPE-15kV | 0 | 1080 | Cu-70mm2-XLPE-15kV | 85 | 1080 | cm